## Sheet1
线路板标号 | 器件类型 | 器件参数 | 器件材质 | 装配脚距 | 备注
R0 | 电阻器 | 1KΩ | 金属膜 | 12mm | 非关键性电阻，取可靠的金属膜电阻器进行装配。
R1 |  | 120Ω | 金属箔 | 5/3.8mm | 次要关键性电阻，自身/输出变化比：100ppm/0.14ppm，取低老化低温漂金属箔电阻进行装配。
R1x |  | R1并联微调 |  | 5/3.8mm
R2 |  | 70KΩ |  | 5/3.8mm | 关键性电阻，自身/输出变化比：100ppm/0.40ppm，取低老化低温漂金属箔电阻进行装配。
R3 |  | 70KΩ |  | 5/3.8mm | 较低关键性电阻，自身/输出变化比：100ppm/0.03ppm，取低老化低温漂金属箔电阻进行装配。
R4 |  | 13KΩ |  | 5/3.8mm | 很高关键性电阻，自身/输出变化比：100ppm/0.95ppm，取低老化低温漂金属箔电阻进行装配。
R4x |  | R4串联微调 |  | 5/3.8mm
R5 |  | 1KΩ |  | 5/3.8mm
R6 |  | 1KΩ | 金属膜 | 12mm | 非关键性电阻，取可靠的金属膜电阻器进行装配。
R7 |  | 1MΩ |  | 12mm
R8 |  | 10KΩ |  | 12mm
R9 |  | 400KΩ |  | 12mm
R10 |  | 120Ω |  | 12mm
R11 |  | 39KΩ |  | 12mm
R12 |  | 1.8KΩ |  | 12mm
C0a | 电容器 | 22μF/25V | 固体电解质 | 5mm | 取高可靠型固体电解质电容进行装配。
C0b |  | 22μF/25V |  | 5mm
C1 |  | 1μF/250V | 金属化聚丙烯 | 27.5mm | 取高可靠型金属化聚丙烯电容进行装配。
C2 |  | 0.1μF/630V |  | 15mm
C3 |  | 1μF/250V |  | 27.5mm
C4 |  | 0.1μF/630V |  | 15mm
C5 |  | 0.1μF/630V |  | 15mm
C6 |  | 22nF/630V |  | 15mm
C7 |  | 0.1μF/160V |  | 10mm
C8 |  | 0.1μF/160V |  | 10mm
D0 | 半导体二极管 | 1N4148 | 晶体管 | 12mm | 取高可靠型晶体管进行装配。
D1 |  | 1N4148 |  | 12mm
D2 |  | P6KE24CA |  | 10mm
D3 |  | 1N4007 |  | 12mm
D4 |  | 1N4007 |  | 12mm
D5 |  | 1N4007 |  | 12mm
D6 |  | 1N4007 |  | 12mm
LED | 发光二极管 | Φ5mm |  | 2.5mm
Q | 半导体三极管 | 2N2219A |  | TO-39
Filter1 | 电源滤波器 | BNX002-01 | 无源器件总成 | 2.5mm复合式 | 村田公司集成化板级电源滤波器
Filter2 |  | BNX002-01 |  | 2.5mm复合式
RFC | 磁珠 | 穿心磁珠 | 射频扼流圈 | 5mm | TDK公司5mm脚距直插穿心磁珠器件
FUSE | 保险丝 | 500mA/250V | 保险丝 | 5mm | 力特公司370型圆柱体直插保险丝器件
LDO | 线性稳压集成电路 | MC7812/15 | 集成电路 | TO-220 | 安森美公司MC7800系列线性稳压集成电路器件
LTZ1000 | 恒温型深埋齐纳基准集成电路 | LTZ1000CH/ACH |  | 8-Lead TO-5 | 线性技术公司LTZ1000恒温型深埋齐纳固态超级电压基准器件
LT1013MH/883 | 精密双运算放大器集成电路 | LT1013MH/883 |  | 8-Lead TO-5 | 线性技术公司LT1013MH/883型精密双运算放大器器件